## Sheet1
Common stuff
tox M1,2 in nm | 15
tox M3, 4 in nm | 2.2
tox M7,8 in nm | 2.2
kn' in uA/V2 M1,2 (3) | 133.3333
kp' in uA/V2 M1,2 (4) | 46.6667
kn' in uA/V2 M3,4 (3) | 909.0909
kp' in uA/V2 M3,4 (4) | 318.1818
kn' in uA/V2 M7,8(3) | 909.0909
kp' in uA/V2 M7,8 (4) | 318.1818
transistors and bias
| PMOS input | NMOS input
IBIAS in uA | 50 | 50
M1, M2 width in um | 60 | 35
M1, M2 length in um | 1 | 1.6
M3, M4 width in um | 6 | 6
M3, M4 length in um | 1 | 0.6
M7, M8 width in um | 6 | 6
M7, M8 length in um | 1 | 1.6
Calculations
Vos12 in mV (1) | 1.9365 | 2.0045
Vgseff12 (5) | 0.094491 | 0.092582 | Note: If this value is below 70mV we are in weak inversion and the equations show too much gm
gm in uA/V (2) | 1058.3005 | 1080.1234 | Transconductance of the OTA
Vgseff34 (6) | 0.095743 | 0.12536 | Note: If this value is below 70mV we are in weak inversion and the equations show too low offset
Vin min at full gain | 0.0012516 | 0.032775 | Max Vin below VDD assuming equal thresholds of PMOS and NMOS
gm34 in uA/V (7) | 1044.4659 | 797.724
Ierr in uA (8) | 0.93808 | 0.92496
Vos34 in mV (9) | 0.88641 | 0.85635 | Offset contribution of the current sinks
Vgseff78 in V (10) | 0.11443 | 0.085635 | Note: If this value is below 70mV we are in weak inversion and the equations show too low offset
gm78 in uA/V (11) | 436.9314 | 583.8742
Vos78 | 0.89815 | 0.71005
Ierr78 in uA (12) | 0.39243 | 0.41458
Vos78 in mV (13) | 0.37081 | 0.38382 | Offset contribution of the mirror
Total Offset (1s) | 2.1618 | 2.2133
Total Offset (6s) | 12.9706 | 13.2795